## BOM_iphone7_mipi_rgb_PCB1_2025-
No. | Quantity | Comment | Designator | Footprint | Value | Manufacturer Part | Manufacturer | Supplier Part | Supplier
1 | 5 | 18pF | C1,C2,C10,C11,C14 | C0805 | 18pF
2 | 9 | 47uF | C3,C4,C6,C7,C12,C13,C19,C30,C31 | C0805 | 47uF
3 | 11 | 0.1uF | C5,C8,C9,C20,C21,C22,C24,C28,C29,C32,C33 | C0805 | 0.1uF
4 | 1 | 1uF | C15 | C0805 | 1uF
5 | 3 | 10uF | C16,C17,C18 | C0805 | 10uF
6 | 1 | 1N4148W | D1 | SOD-123_L2.7-W1.6-LS3.8-RD |  | 1N4148W | WPMtek(维攀) | C2688235 | LCSC
7 | 1 | AFC01-S40FCA-00 | FPC1 | FPC-SMD_AFC01-S40FCA-00 |  | AFC01-S40FCA-00 | JS(钜硕电子) | C262674 | LCSC
8 | 1 | A2541WV-2x2P | H1 | HDR-TH_4P-P2.54-V-R2-C2-S2.54_A2541WV-2X2P |  | A2541WV-2x2P | CJT(长江连接器) | C225517 | LCSC
9 | 1 | FB35C-RA40-3A | J1 | FB35C-RA40-3A
10 | 2 | 4.7uH | L1,L2 | IND-SMD_L4.0-W4.0_SMRH3D | 4.7uH | ANR4030T4R7M | APV(爱普微) | C6364810 | LCSC
11 | 4 | LED_0805-R | LED1,LED2,LED3,LED4 | LED0805-RD_GREEN
12 | 1 | IRLML2502TRPBF | Q1 | SOT-23_L2.9-W1.3-P1.90-LS2.4-BR |  | IRLML2502TRPBF | TECH PUBLIC(台舟) | C5123960 | LCSC
13 | 9 | 1K | R1,R4,R11,R26,R27,R28,R29,R30,R31 | R0805 | 1K
14 | 4 | NC | R2,R3,R18,R19 | R0805 | NC
15 | 3 | 10K | R6,R12,R22 | R0805 | 10K
16 | 5 | 4.7K | R7,R8,R9,R10,R21 | R0805 | 4.7K
17 | 2 | 22 | R13,R14 | R0805 | 22
18 | 1 | 1.5k | R16 | R0805 | 1.5k
19 | 1 | 5 | R23 | R0805 | 5
20 | 1 | 68.1k | R24 | R0805 | 68.1k
21 | 1 | 18.7k | R25 | R0805 | 18.7k
22 | 4 | Screw-Hole-M3 | SCREW1,SCREW2,SCREW3,SCREW4 | Screw-Hole-M3
23 | 3 | HX-3x6x2.5-X SMD tact Switch | SW1,SW2,SW3 | SW-SMD_HX-3X6X2.5-X |  | HX-3x6x2.5-X SMD tact Switch | hanxia(韩下) | C49234125 | LCSC
24 | 1 | Test-Point | TP1 | Test-Point-0.5mm
25 | 1 | SSD2828QN4R | U4 | QFN-68_L8.0-W8.0-P0.40-BL-EP4.4 |  | SSD2828QN4R | SOLOMON(晶门科技) | C48596 | LCSC
26 | 1 | STM32F103C8T6 | U5 | LQFP-48_L7.0-W7.0-P0.50-LS9.0-BL |  | STM32F103C8T6 | ST(意法半导体) | C8734 | LCSC
27 | 2 | 2.54-1*4 | U6,U7 | HDR-TH_4P-P2.54-V-M-1 |  | 2.54-1*4 | ZHOURI(洲日) | C5116483 | LCSC
28 | 1 | TXS0108EPWR | U8 | TSSOP-20_L6.5-W4.4-P0.65-LS6.4-BL |  | TXS0108EPWR | TI(德州仪器) | C17206 | LCSC
29 | 1 | MP3302DJ-LF-Z | U10 | SOT-23-5_L3.0-W1.7-P0.95-LS2.8-BR |  | MP3302DJ-LF-Z | MPS(芯源) | C15035 | LCSC
30 | 5 | MBR0520 | U11,U13,U14,U15,U18 | SOD-123FL_L3.0-W1.9-LS3.5-RD |  | MBR0520 | LGE(鲁光) | C5291317 | LCSC
31 | 1 | TPS61040DBVR | U12 | SOT-23-5_L3.0-W1.7-P0.95-LS2.8-BL |  | TPS61040DBVR | TI(德州仪器) | C7722 | LCSC
32 | 1 | AMS1117-3.3 | U16 | SOT-223-3_L6.4-W3.5-P2.30-LS7.0-BR |  | AMS1117-3.3 | 国芯佳品 | C2992570 | LCSC
33 | 1 | AMS1117-1.2 | U17 | SOT-223-3_L6.4-W3.5-P2.30-LS7.0-BR |  | AMS1117-1.2 | 国芯佳品 | C2992568 | LCSC
34 | 1 | AMS1117-1.8 | U19 | SOT-223-3_L6.4-W3.5-P2.30-LS7.0-BR |  | AMS1117-1.8 | 国芯佳品 | C2992569 | LCSC
35 | 1 | TYPEC-304-ACP16 | USB1 | USB-C-SMD_TYPE-C-16P-1 |  | TYPEC-304-ACP16 | XUNPU(讯普) | C2982555 | LCSC
36 | 1 | 12MHz | X1 | CRYSTAL-SMD_4P-L3.2-W2.5-BL | 12MHz | X322512MSB4SI | YXC(扬兴晶振) | C9002 | LCSC
37 | 1 | 8MHz | X2 | CRYSTAL-SMD_4P-L3.2-W2.5-BL | 8MHz | X32258MSB4SI | YXC(扬兴晶振) | C2682774 | LCSC